## Sheet2
TIME reg | number of 20ms interrupts | number of steps on each 20ms | calculated PHASE step value (HEX) |  |  | final real PHASE delay
0 | 50 | 5.1 | 51999 | 334233 | 5.1001 | 0.99999
1 | 100 | 2.55 | 28CCC | 167116 | 2.55 | 2
2 | 150 | 1.7 | 1B333 | 111411 | 1.7 | 3
3 | 200 | 1.275 | 14666 | 83558 | 1.275 | 4
4 | 250 | 1.02 | 1051E | 66846 | 1.02 | 5
5 | 300 | 0.85 | D999 | 55705 | 0.85 | 6
6 | 350 | 0.72857 | BA83 | 47747 | 0.72857 | 7
7 | 400 | 0.6375 | A333 | 41779 | 0.63751 | 7.9999
8 | 450 | 0.56667 | 9111 | 37137 | 0.56667 | 8.9999
9 | 500 | 0.51 | 828F | 33423 | 0.51 | 10
10 | 550 | 0.46364 | 76B0 | 30384 | 0.46363 | 11.0001
11 | 600 | 0.425 | 6CCC | 27852 | 0.42499 | 12.0002
12 | 650 | 0.39231 | 646E | 25710 | 0.39231 | 12.9999
13 | 700 | 0.36429 | 5D41 | 23873 | 0.36428 | 14.0003
14 | 750 | 0.34 | 570A | 22282 | 0.34 | 14.9999
15 | 800 | 0.31875 | 5199 | 20889 | 0.31875 | 16.0002
16 | 850 | 0.3 | 4CCC | 19660 | 0.29999 | 17.0004
17 | 900 | 0.28333 | 4888 | 18568 | 0.28333 | 18.0002
18 | 950 | 0.26842 | 44B7 | 17591 | 0.26842 | 19
19 | 1000 | 0.255 | 4147 | 16711 | 0.25499 | 20.0005
20 | 1050 | 0.24286 | 3E2B | 15915 | 0.24285 | 21.0008
21 | 1100 | 0.23182 | 3B58 | 15192 | 0.23182 | 22.0003
22 | 1150 | 0.22174 | 38C3 | 14531 | 0.22173 | 23.0011
23 | 1200 | 0.2125 | 3666 | 13926 | 0.2125 | 24.0003
24 | 1250 | 0.204 | 3439 | 13369 | 0.204 | 25.0003
25 | 1300 | 0.19615 | 3237 | 12855 | 0.19615 | 25.9999
26 | 1350 | 0.18889 | 305B | 12379 | 0.18889 | 26.9996
27 | 1400 | 0.18214 | 2EA0 | 11936 | 0.18213 | 28.0017
28 | 1450 | 0.17586 | 2D05 | 11525 | 0.17586 | 29.0003
29 | 1500 | 0.17 | 2B85 | 11141 | 0.17 | 29.9999
30 | 1550 | 0.16452 | 2A1D | 10781 | 0.16451 | 31.0016
31 | 1600 | 0.15937 | 28CC | 10444 | 0.15937 | 32.002
32 | 1650 | 0.15455 | 2790 | 10128 | 0.15454 | 33.0004
33 | 1700 | 0.15 | 2666 | 9830 | 0.15 | 34.0009
34 | 1750 | 0.14571 | 254D | 9549 | 0.14571 | 35.0014
35 | 1800 | 0.14167 | 2444 | 9284 | 0.14166 | 36.0005
36 | 1850 | 0.13784 | 2349 | 9033 | 0.13783 | 37.0008
37 | 1900 | 0.13421 | 225B | 8795 | 0.1342 | 38.0021
38 | 1950 | 0.13077 | 217A | 8570 | 0.13077 | 38.9998
39 | 2000 | 0.1275 | 20A3 | 8355 | 0.12749 | 40.0034
40 | 2050 | 0.12439 | 1FD8 | 8152 | 0.12439 | 40.9996
41 | 2100 | 0.12143 | 1F15 | 7957 | 0.12142 | 42.0043
42 | 2150 | 0.1186 | 1E5C | 7772 | 0.11859 | 43.0042
43 | 2200 | 0.11591 | 1DAC | 7596 | 0.11591 | 44.0006
44 | 2250 | 0.11333 | 1D03 | 7427 | 0.11333 | 45.0018
45 | 2300 | 0.11087 | 1C61 | 7265 | 0.11086 | 46.0053
46 | 2350 | 0.10851 | 1BC7 | 7111 | 0.10851 | 47.0016
47 | 2400 | 0.10625 | 1B33 | 6963 | 0.10625 | 48.0006
48 | 2450 | 0.10408 | 1AA5 | 6821 | 0.10408 | 48.9999
49 | 2500 | 0.102 | 1A1C | 6684 | 0.10199 | 50.0043
50 | 2550 | 0.1 | 1999 | 6553 | 0.099992 | 51.0039
51 | 2600 | 0.098077 | 191B | 6427 | 0.09807 | 52.0038
52 | 2650 | 0.096226 | 18A2 | 6306 | 0.096223 | 53.0017
53 | 2700 | 0.094444 | 182D | 6189 | 0.094438 | 54.0036
54 | 2750 | 0.092727 | 17BC | 6076 | 0.092714 | 55.008
55 | 2800 | 0.091071 | 1750 | 5968 | 0.091066 | 56.0034
56 | 2850 | 0.089474 | 16E7 | 5863 | 0.089464 | 57.0064
57 | 2900 | 0.087931 | 1682 | 5762 | 0.087922 | 58.0056
58 | 2950 | 0.086441 | 1620 | 5664 | 0.086427 | 59.0093
59 | 3000 | 0.085 | 15C2 | 5570 | 0.084993 | 60.0051
60 | 3050 | 0.083607 | 1567 | 5479 | 0.083604 | 61.0017
61 | 3100 | 0.082258 | 150E | 5390 | 0.082246 | 62.009
62 | 3150 | 0.080952 | 14B9 | 5305 | 0.080949 | 63.0025
63 | 3200 | 0.079687 | 1466 | 5222 | 0.079683 | 64.0039
64 | 3250 | 0.078462 | 1416 | 5142 | 0.078462 | 64.9997
65 | 3300 | 0.077273 | 13C8 | 5064 | 0.077272 | 66.0009
66 | 3350 | 0.076119 | 137C | 4988 | 0.076112 | 67.0065
67 | 3400 | 0.075 | 1333 | 4915 | 0.074998 | 68.0017
68 | 3450 | 0.073913 | 12EB | 4843 | 0.073899 | 69.0127
69 | 3500 | 0.072857 | 12A6 | 4774 | 0.072847 | 70.0102
70 | 3550 | 0.071831 | 1263 | 4707 | 0.071824 | 71.0067
71 | 3600 | 0.070833 | 1222 | 4642 | 0.070832 | 72.001
72 | 3650 | 0.069863 | 11E2 | 4578 | 0.069856 | 73.0075
73 | 3700 | 0.068919 | 11A4 | 4516 | 0.06891 | 74.0099
74 | 3750 | 0.068 | 1168 | 4456 | 0.067994 | 75.0064
75 | 3800 | 0.067105 | 112D | 4397 | 0.067094 | 76.0128
76 | 3850 | 0.066234 | 10F4 | 4340 | 0.066224 | 77.0112
77 | 3900 | 0.065385 | 10BD | 4285 | 0.065385 | 77.9996
78 | 3950 | 0.064557 | 1086 | 4230 | 0.064546 | 79.0138
79 | 4000 | 0.06375 | 1051 | 4177 | 0.063737 | 80.0164
80 | 4050 | 0.062963 | 101E | 4126 | 0.062959 | 81.0055
81 | 4100 | 0.062195 | FEC | 4076 | 0.062196 | 81.9991
82 | 4150 | 0.061446 | FBA | 4026 | 0.061433 | 83.0175
83 | 4200 | 0.060714 | F8A | 3978 | 0.0607 | 84.0192
84 | 4250 | 0.06 | F5C | 3932 | 0.059998 | 85.0022
85 | 4300 | 0.059302 | F2E | 3886 | 0.059297 | 86.0084
86 | 4350 | 0.058621 | F01 | 3841 | 0.05861 | 87.016
87 | 4400 | 0.057955 | ED6 | 3798 | 0.057954 | 88.0012
88 | 4450 | 0.057303 | EAB | 3755 | 0.057298 | 89.0089
89 | 4500 | 0.056667 | E81 | 3713 | 0.056657 | 90.0158
90 | 4550 | 0.056044 | E58 | 3672 | 0.056031 | 91.0208
91 | 4600 | 0.055435 | E30 | 3632 | 0.055421 | 92.0233
92 | 4650 | 0.054839 | E09 | 3593 | 0.054826 | 93.0221
93 | 4700 | 0.054255 | DE3 | 3555 | 0.054246 | 94.0165
94 | 4750 | 0.053684 | DBE | 3518 | 0.053681 | 95.0053
95 | 4800 | 0.053125 | D99 | 3481 | 0.053117 | 96.0151
96 | 4850 | 0.052577 | D75 | 3445 | 0.052567 | 97.0184
97 | 4900 | 0.052041 | D52 | 3410 | 0.052033 | 98.0142
98 | 4950 | 0.051515 | D30 | 3376 | 0.051514 | 99.0013
99 | 5000 | 0.051 | D0E | 3342 | 0.050996 | 100.0085
100 | 5050 | 0.050495 | CED | 3309 | 0.050492 | 101.0059
101 | 5100 | 0.05 | CCC | 3276 | 0.049989 | 102.0234
102 | 5150 | 0.049515 | CAC | 3244 | 0.0495 | 103.0297
103 | 5200 | 0.049038 | C8D | 3213 | 0.049027 | 104.0238
104 | 5250 | 0.048571 | C6F | 3183 | 0.048569 | 105.0042
105 | 5300 | 0.048113 | C51 | 3153 | 0.048112 | 106.0033
106 | 5350 | 0.047664 | C33 | 3123 | 0.047654 | 107.0216
107 | 5400 | 0.047222 | C16 | 3094 | 0.047211 | 108.0247
108 | 5450 | 0.046789 | BFA | 3066 | 0.046784 | 109.0113
109 | 5500 | 0.046364 | BDE | 3038 | 0.046357 | 110.016
110 | 5550 | 0.045946 | BC3 | 3011 | 0.045945 | 111.0025
111 | 5600 | 0.045536 | BA8 | 2984 | 0.045533 | 112.0069
112 | 5650 | 0.045133 | B8D | 2957 | 0.045121 | 113.0296
113 | 5700 | 0.044737 | B73 | 2931 | 0.044724 | 114.0322
114 | 5750 | 0.044348 | B5A | 2906 | 0.044343 | 115.0132
115 | 5800 | 0.043966 | B41 | 2881 | 0.043961 | 116.0113
116 | 5850 | 0.04359 | B28 | 2856 | 0.04358 | 117.0268
117 | 5900 | 0.04322 | B10 | 2832 | 0.043214 | 118.0185
118 | 5950 | 0.042857 | AF8 | 2808 | 0.042847 | 119.0272
119 | 6000 | 0.0425 | AE1 | 2785 | 0.042496 | 120.0102
120 | 6050 | 0.042149 | ACA | 2762 | 0.042145 | 121.0096
121 | 6100 | 0.041803 | AB3 | 2739 | 0.041794 | 122.0257
122 | 6150 | 0.041463 | A9D | 2717 | 0.041459 | 123.0138
123 | 6200 | 0.041129 | A87 | 2695 | 0.041123 | 124.018
124 | 6250 | 0.0408 | A71 | 2673 | 0.040787 | 125.0387
125 | 6300 | 0.040476 | A5C | 2652 | 0.040467 | 126.0288
126 | 6350 | 0.040157 | A47 | 2631 | 0.040146 | 127.0348
127 | 6400 | 0.039844 | A33 | 2611 | 0.039841 | 128.0079
128 | 6450 | 0.039535 | A1E | 2590 | 0.039521 | 129.0458
129 | 6500 | 0.039231 | A0B | 2571 | 0.039231 | 129.9994
130 | 6550 | 0.038931 | 9F7 | 2551 | 0.038926 | 131.0186
131 | 6600 | 0.038636 | 9E4 | 2532 | 0.038636 | 132.0018
132 | 6650 | 0.038346 | 9D1 | 2513 | 0.038346 | 132.9998
133 | 6700 | 0.03806 | 9BE | 2494 | 0.038056 | 134.013
134 | 6750 | 0.037778 | 9AB | 2475 | 0.037766 | 135.0418
135 | 6800 | 0.0375 | 999 | 2457 | 0.037491 | 136.0311
136 | 6850 | 0.037226 | 987 | 2439 | 0.037217 | 137.0351
137 | 6900 | 0.036957 | 975 | 2421 | 0.036942 | 138.0539
138 | 6950 | 0.036691 | 964 | 2404 | 0.036683 | 139.0302
139 | 7000 | 0.036429 | 953 | 2387 | 0.036423 | 140.0203
140 | 7050 | 0.03617 | 942 | 2370 | 0.036164 | 141.0247
141 | 7100 | 0.035915 | 931 | 2353 | 0.035904 | 142.0436
142 | 7150 | 0.035664 | 921 | 2337 | 0.03566 | 143.016
143 | 7200 | 0.035417 | 911 | 2321 | 0.035416 | 144.0019
144 | 7250 | 0.035172 | 901 | 2305 | 0.035172 | 145.0015
145 | 7300 | 0.034932 | 8F1 | 2289 | 0.034928 | 146.0151
146 | 7350 | 0.034694 | 8E1 | 2273 | 0.034684 | 147.0429
147 | 7400 | 0.034459 | 8D2 | 2258 | 0.034455 | 148.0197
148 | 7450 | 0.034228 | 8C3 | 2243 | 0.034226 | 149.0096
149 | 7500 | 0.034 | 8B4 | 2228 | 0.033997 | 150.0128
150 | 7550 | 0.033775 | 8A5 | 2213 | 0.033768 | 151.0296
151 | 7600 | 0.033553 | 896 | 2198 | 0.033539 | 152.0603
152 | 7650 | 0.033333 | 888 | 2184 | 0.033326 | 153.035
153 | 7700 | 0.033117 | 87A | 2170 | 0.033112 | 154.0224
154 | 7750 | 0.032903 | 86C | 2156 | 0.032898 | 155.0225
155 | 7800 | 0.032692 | 85E | 2142 | 0.032685 | 156.0357
156 | 7850 | 0.032484 | 850 | 2128 | 0.032471 | 157.0623
157 | 7900 | 0.032278 | 843 | 2115 | 0.032273 | 158.0277
158 | 7950 | 0.032075 | 836 | 2102 | 0.032074 | 159.005
159 | 8000 | 0.031875 | 828 | 2088 | 0.031861 | 160.0711
160 | 8050 | 0.031677 | 81B | 2075 | 0.031662 | 161.074
161 | 8100 | 0.031481 | 80F | 2063 | 0.031479 | 162.0109
162 | 8150 | 0.031288 | 802 | 2050 | 0.031281 | 163.0383
163 | 8200 | 0.031098 | 7F6 | 2038 | 0.031098 | 163.9983
164 | 8250 | 0.030909 | 7E9 | 2025 | 0.0309 | 165.0511
165 | 8300 | 0.030723 | 7DD | 2013 | 0.030716 | 166.035
166 | 8350 | 0.030539 | 7D1 | 2001 | 0.030533 | 167.0307
167 | 8400 | 0.030357 | 7C5 | 1989 | 0.03035 | 168.0385
168 | 8450 | 0.030178 | 7B9 | 1977 | 0.030167 | 169.0584
169 | 8500 | 0.03 | 7AE | 1966 | 0.029999 | 170.0043
170 | 8550 | 0.029825 | 7A2 | 1954 | 0.029816 | 171.0484
171 | 8600 | 0.029651 | 797 | 1943 | 0.029648 | 172.0167
172 | 8650 | 0.02948 | 78B | 1931 | 0.029465 | 173.0857
173 | 8700 | 0.02931 | 780 | 1920 | 0.029297 | 174.0773
174 | 8750 | 0.029143 | 775 | 1909 | 0.029129 | 175.0804
175 | 8800 | 0.028977 | 76B | 1899 | 0.028977 | 176.0024
176 | 8850 | 0.028814 | 760 | 1888 | 0.028809 | 177.0278
177 | 8900 | 0.028652 | 755 | 1877 | 0.028641 | 178.0653
178 | 8950 | 0.028492 | 74B | 1867 | 0.028489 | 179.019
179 | 9000 | 0.028333 | 740 | 1856 | 0.028321 | 180.08
180 | 9050 | 0.028177 | 736 | 1846 | 0.028168 | 181.0555
181 | 9100 | 0.028022 | 72C | 1836 | 0.028016 | 182.0417
182 | 9150 | 0.027869 | 722 | 1826 | 0.027863 | 183.0386
183 | 9200 | 0.027717 | 718 | 1816 | 0.02771 | 184.0465
184 | 9250 | 0.027568 | 70E | 1806 | 0.027558 | 185.0656
185 | 9300 | 0.027419 | 704 | 1796 | 0.027405 | 186.096
186 | 9350 | 0.027273 | 6FB | 1787 | 0.027268 | 187.0333
187 | 9400 | 0.027128 | 6F1 | 1777 | 0.027115 | 188.0858
188 | 9450 | 0.026984 | 6E8 | 1768 | 0.026978 | 189.0433
189 | 9500 | 0.026842 | 6DF | 1759 | 0.026841 | 190.0105
190 | 9550 | 0.026702 | 6D5 | 1749 | 0.026688 | 191.0969
191 | 9600 | 0.026562 | 6CC | 1740 | 0.026551 | 192.0853
192 | 9650 | 0.026425 | 6C3 | 1731 | 0.026413 | 193.0841
193 | 9700 | 0.026289 | 6BA | 1722 | 0.026276 | 194.0932
194 | 9750 | 0.026154 | 6B2 | 1714 | 0.026154 | 194.9991
195 | 9800 | 0.02602 | 6A9 | 1705 | 0.026017 | 196.0284
196 | 9850 | 0.025888 | 6A0 | 1696 | 0.025879 | 197.0687
197 | 9900 | 0.025758 | 698 | 1688 | 0.025757 | 198.0027
198 | 9950 | 0.025628 | 68F | 1679 | 0.02562 | 199.064
199 | 10000 | 0.0255 | 687 | 1671 | 0.025498 | 200.0171
200 | 10050 | 0.025373 | 67E | 1662 | 0.02536 | 201.1002
201 | 10100 | 0.025248 | 676 | 1654 | 0.025238 | 202.0729
202 | 10150 | 0.025123 | 66E | 1646 | 0.025116 | 203.055
203 | 10200 | 0.025 | 666 | 1638 | 0.024994 | 204.0467
204 | 10250 | 0.024878 | 65E | 1630 | 0.024872 | 205.0482
205 | 10300 | 0.024757 | 656 | 1622 | 0.02475 | 206.0595
206 | 10350 | 0.024638 | 64E | 1614 | 0.024628 | 207.0809
207 | 10400 | 0.024519 | 646 | 1606 | 0.024506 | 208.1124
208 | 10450 | 0.024402 | 63F | 1599 | 0.024399 | 209.0235
209 | 10500 | 0.024286 | 637 | 1591 | 0.024277 | 210.0745
210 | 10550 | 0.024171 | 630 | 1584 | 0.02417 | 211.0028
211 | 10600 | 0.024057 | 628 | 1576 | 0.024048 | 212.0739
212 | 10650 | 0.023944 | 621 | 1569 | 0.023941 | 213.0201
213 | 10700 | 0.023832 | 619 | 1561 | 0.023819 | 214.1118
214 | 10750 | 0.023721 | 612 | 1554 | 0.023713 | 215.0763
215 | 10800 | 0.023611 | 60B | 1547 | 0.023606 | 216.0495
216 | 10850 | 0.023502 | 604 | 1540 | 0.023499 | 217.0315
217 | 10900 | 0.023394 | 5FD | 1533 | 0.023392 | 218.0225
218 | 10950 | 0.023288 | 5F6 | 1526 | 0.023285 | 219.0226
219 | 11000 | 0.023182 | 5EF | 1519 | 0.023178 | 220.0319
220 | 11050 | 0.023077 | 5E8 | 1512 | 0.023072 | 221.0506
221 | 11100 | 0.022973 | 5E1 | 1505 | 0.022965 | 222.0787
222 | 11150 | 0.02287 | 5DA | 1498 | 0.022858 | 223.1165
223 | 11200 | 0.022768 | 5D4 | 1492 | 0.022766 | 224.0137
224 | 11250 | 0.022667 | 5CD | 1485 | 0.02266 | 225.0697
225 | 11300 | 0.022566 | 5C6 | 1478 | 0.022553 | 226.1357
226 | 11350 | 0.022467 | 5C0 | 1472 | 0.022461 | 227.0574
227 | 11400 | 0.022368 | 5B9 | 1465 | 0.022354 | 228.1423
228 | 11450 | 0.022271 | 5B3 | 1459 | 0.022263 | 229.0805
229 | 11500 | 0.022174 | 5AD | 1453 | 0.022171 | 230.0265
230 | 11550 | 0.022078 | 5A6 | 1446 | 0.022065 | 231.14
231 | 11600 | 0.021983 | 5A0 | 1440 | 0.021973 | 232.1031
232 | 11650 | 0.021888 | 59A | 1434 | 0.021881 | 233.0743
233 | 11700 | 0.021795 | 594 | 1428 | 0.02179 | 234.0536
234 | 11750 | 0.021702 | 58E | 1422 | 0.021698 | 235.0411
235 | 11800 | 0.02161 | 588 | 1416 | 0.021607 | 236.0371
236 | 11850 | 0.021519 | 582 | 1410 | 0.021515 | 237.0415
237 | 11900 | 0.021429 | 57C | 1404 | 0.021424 | 238.0545
238 | 11950 | 0.021339 | 576 | 1398 | 0.021332 | 239.0762
239 | 12000 | 0.02125 | 570 | 1392 | 0.021241 | 240.1067
240 | 12050 | 0.021162 | 56A | 1386 | 0.021149 | 241.1461
241 | 12100 | 0.021074 | 565 | 1381 | 0.021073 | 242.0192
242 | 12150 | 0.020988 | 55F | 1375 | 0.020981 | 243.0753
243 | 12200 | 0.020902 | 559 | 1369 | 0.02089 | 244.1406
244 | 12250 | 0.020816 | 554 | 1364 | 0.020813 | 245.0356
245 | 12300 | 0.020732 | 54E | 1358 | 0.020722 | 246.1182
246 | 12350 | 0.020648 | 549 | 1353 | 0.020645 | 247.0277
247 | 12400 | 0.020565 | 543 | 1347 | 0.020554 | 248.1281
248 | 12450 | 0.020482 | 53E | 1342 | 0.020478 | 249.0525
249 | 12500 | 0.0204 | 538 | 1336 | 0.020386 | 250.171
250 | 12550 | 0.020319 | 533 | 1331 | 0.02031 | 251.1108
251 | 12600 | 0.020238 | 52E | 1326 | 0.020233 | 252.0577
252 | 12650 | 0.020158 | 529 | 1321 | 0.020157 | 253.0117
253 | 12700 | 0.020079 | 523 | 1315 | 0.020066 | 254.1662
254 | 12750 | 0.02 | 51E | 1310 | 0.019989 | 255.1363
255 | 12800 | 0.019922 | 519 | 1305 | 0.019913 | 256.1138